## BOM_Board1_PCB1_2026-09-20
No. | Quantity | Comment | Designator | Footprint | Value | Manufacturer Part | Manufacturer | Supplier Part | Supplier
1 | 11 | 100nF | C1,C2,C13,C14,C15,C16,C17,C18,C19,C20,C21 | C0603 | 100nF | CC0603KRX7R8BB104 | YAGEO(国巨) | C92490 | LCSC
2 | 1 | 470nF | C3 | C0603 | 470nF | CC0603KRX7R8BB104 | YAGEO(国巨) |  | LCSC
3 | 3 | 1nF | C4,C10,C11 | C0603 | 1nF | CC0603KRX7R8BB104 | YAGEO(国巨) |  | LCSC
4 | 1 | 39pF | C5 | C0603 | 39pF | CC0603KRX7R8BB104 | YAGEO(国巨) |  | LCSC
5 | 2 | 3.3pF | C6,C7 | C0603 | 3.3pF | CC0603KRX7R8BB104 | YAGEO(国巨) |  | LCSC
6 | 2 | 47nF | C8,C9 | C0603 | 47nF | CC0603KRX7R8BB104 | YAGEO(国巨) |  | LCSC
7 | 2 | 1uF | C12,C22 | C0603 | 1uF | CC0603KRX7R8BB104 | YAGEO(国巨) |  | LCSC
8 | 2 | 10uF | C23,C24 | C0603 | 10uF | CC0603KRX7R8BB104 | YAGEO(国巨) |  | LCSC
9 | 1 | 100nF | C25 | C0603 | 100nF
10 | 1 | 15uH | L1 | L0603 | 15uH
11 | 1 | 0900FM15D0039001E | L2 | FILTER-SMD_10P-L2.0-W1.3-BL |  | 0900FM15D0039001E | JOHANSON(约翰逊) | C17557877 | LCSC
12 | 1 | 9.1nH | L3 | L0603 | 9.1nH
13 | 1 | 47nH | L4 | L0603 | 47nH
14 | 1 | BLM15AX102SN1D | L5 | L0402 |  | BLM15AX102SN1D | muRata(村田) | C85815 | LCSC
15 | 1 | 100 | R1 | R0603 | 100
16 | 1 | 1K | R2 | R0603 | 1K
17 | 1 | 10K | R3 | R0603 | 10K
18 | 1 | 27.4 | R4 | R0603 | 27.4
19 | 1 | 22.7 | R5 | R0603 | 22.7
20 | 2 | 5.1K | R6,R7 | R0603 | 5.1K
21 | 1 | PE4259-63 | U1 | SC-70-6_L2.2-W1.3-P0.65-LS2.1-BL |  | PE4259-63 | pSemi(游隼半导体) | C470892 | LCSC
22 | 1 | RP2040 | U2 | QFN-56_L7.0-W7.0-P0.40-TL-EP4.0 |  | RP2040 | Raspberry Pi(树莓派) | C2961140 | LCSC
23 | 1 | SX1262IMLTRT | U3 | QFN-24_L4.0-W4.0-P0.50-BL-EP2.6 |  | SX1262IMLTRT | SEMTECH | C191341 | LCSC
24 | 1 | AP2112K-3.3TRG1(MS) | U4 | SOT-23-5_L2.9-W1.6-P0.95-LS2.7-BR |  | AP2112K-3.3TRG1(MS) | MSKSEMI(美森科) | C22365427 | LCSC
25 | 1 | W25Q128JVSIQ | U5 | SOIC-8_L5.3-W5.3-P1.27-LS8.0-BL |  | W25Q128JVSIQ | Winbond(华邦) | C113767 | LCSC
26 | 1 | TYPE-C-16PBS-1MD | USB1 | TYPE-C-SMD_TYPE-C-16PBS-1MD |  | TYPE-C-16PBS-1MD | CAX(创都) | C51927421 | LCSC
27 | 1 | 32MHz | X1 | CRYSTAL-SMD_4P-L3.2-W2.5-BL | 32MHz | NX3225SA-32.000M-STD-CSR-1 | NDK | C1985986 | LCSC